## 센서데이터
대상 | 방식 | Description
센서 --> 모니터링 | MTTT/Kafka | 실시간 데이터 수집 및 처리
컬럼명 | 타입 | 필수 | 설명 | 데이터 값
timestamp | datetime | Y | 데이터 수집 시간 | 2026-04-14 12:30
plant_id | string | Y | 공장 ID | PLANT_01
line_id | string | Y | 라인 ID | LINE_A
equipment_id | string | Y | 설비 ID | PUMP_01
sensor_type | string | Y | 센서 종류 | vibration
value | float | Y | 센서 값 | 0.023
unit | string | Y | 단위 | mm/s
window | string | Y | 수집 샘플링 구간 | 10 min
statistic | string | Y | 통계량 | mean

## AI Request
대상 | 방식 | Description
모니터링 --> AI | FAST API | 실시간 분석 요청 전송
컬럼명 | 타입 | 필수 | 설명 | 데이터 값
request_id | string | Y | 요청 ID (UUID) | req_001
timestamp | datetime | Y | 요청 시간 | 2026-04-14 12:30
plant_id | string | Y | 공장 ID | PLANT_01
line_id | string | Y | 라인 ID | LINE_A
equipment_id | string | Y | 설비 ID | PUPM_01
ai_model_type | string | Y | 모델 종류 | anomaly_detection
temperature | float | Y | 온도 | 85.2
pressure | float | Y | 압력 | 120.5
vibration | float | Y | 진동 | 0.023
current | float | Y | 전류 | 15.2
기타 Ph | float | Y | 수소이온농도 | 5
: | : | : | : | :
: | : | : | : | :

## AI Anomaly Detection
대상 | 방식 | Description
AI --> 모니터링 | FAST API | AI 이상감지 결과 전송
컬럼명 | 타입 | 필수 | 설명 | 데이터 값
request_id | string | Y | 요청 ID | req_001
response_id | string | Y | 응답 ID | res_001
timestamp | datetime | Y | 결과 시간 | 2026-04-14 12:30
plant_id | string | Y | 공장 ID | PLANT_01
line_id | string | Y | 라인 ID | LINE_A
equipment_id | string | Y | 설비 ID | PUPM_01
anomaly_cause_factor | string | Y | 원인 변수 | hydraulic pressure drop
anomaly_score | float | Y | 이상 점수 | 0.87
threshold | float | Y | 임계값 | 0.75
is_anomaly | boolean | Y | 이상 여부 (warning / critical) | Warning 2단계
severity | string | Y | 위험도(신호등) | yellow
inference_time_ms | int | N | 추론 시간 | 12

## AI Root Cause Analysis
대상 | 방식 | Description
AI --> 모니터링 | FAST API | AI 원인 결과 전송
컬럼명 | 타입 | 필수 | 설명 | 데이터 값
request_id | string | Y | 요청 ID | req_001
response_id | string | Y | 응답 ID | res_001_1
timestamp | datetime | Y | 결과 시간 | 2026-04-14 12:30
plant_id | string | Y | 공장 ID | PLANT_01
line_id | string | Y | 라인 ID | LINE_A
equipment_id | string | Y | 설비 ID | PUPM_01
top1_cause_factor | string | Y | 원인 변수 | hydraulic pressure drop
contribution | float | Y | SHAP 기여도 | 0.42
top2_cause_factor | string | Y | 원인 변수 | vibration sudden rise
contribution | float | Y | SHAP 기여도 | 0.42
top3_cause_factor | string | Y | 원인 변수 | flow rate drop
contribution | float | Y | SHAP 기여도 | 0.42
main_indicator_results_1 | string | Y | 파생지표 결과 | 압력 & 유량 : 압력 유지, 유량 감소 현상
main_indicator_results_2 | string | Y | 파생지표 결과 | 유량 & 전력 : 압력 정상, 전력 부하 증가 현상
main_indicator_results_3 | string | Y | 파생지표 결과 | 동특성 : 유량 변동성 증가, 벨브 열림 지연
main_indicator_results_4 | string | Y | 파생지표 결과 | 초당 시간 대비 온도율 : 장기 막힘으로 온도 상승
recommended_action | string | Y | 조치 | 1. 밸브 점검 / 2. 모터 속도 제어 / 3. 역회전 제어